## 电流环路速度环路整合
标贴式电机参数
|  | L(L) | 0.041
|  | R(Ohm) | 18.1
|  | PWM周期（计算周期） |  | 速度环路计算周期
|  | T_PWM | 5e-05 | T_Speed | 0.001
|  | 速度环路带宽 |  | 阻尼系数
|  | Speed_bandwith(rad/s) | 1000 | δ（取值范围2~30） | 4
|  | 母线电压V | 210 | 放大倍数： | 5
|  | MCU电压V | 3.3 | 采样电阻Ohm： | 0.15
|  | ƺ:环路衰减 | 0.75
|  | 电流环路计算 |  |  |  | 量化
|  |  | 环路带宽（Wc rad/s） | KP | KI | scaleKP | scaleKI
|  | 现代永磁同步电机 | 2773.7964 | 113.7257 | 2.5103 | 0.54155 | 0.011954
|  | TI | 2657.6462 | 108.9635 | 2.4052 | 0.51887 | 0.011453
ST :AB | 47.7273 | ST（给定） | 1500 | 1.2886 | 0.028443
|  | Freescale | 1500 | 74.15 | 4.6125 | 0.3531 | 0.021964
所有彩色彩色部分可以修改

## 现代永磁同步电机
标贴式电机
选取电流带宽
结论：
给出了具体带宽计算方法

## other
母线电压改变后 需要修改启动和运行的电流目标值
修改SMO中的电压值